## B.1.1 招标工程量清单封面
|  | 莲花校区低空经济停机坪及机库修缮项目 | 工程
招标工程量清单
| 招 标 人： |  |  | (盖章)
年 月 日

## E.1.1 工程项目清单汇总表
工程项目清单汇总表
工程名称：莲花校区低空经济停机坪及机库修缮项目 |  | 标段：莲花校区低空经济停机坪及机库修缮项目 | 第 1 页 共 1 页
序号 | 项 目 内 容 |  | 金 额 （元）
1 | 分部分项工程费
1.1 | 单项工程
1.1.1 | 机库修缮项目-建筑
1.1.2 | 室外
1.1.3 | 电气
2 | 措施项目费 |  | 17554.41
2.1 | 其中：安全生产措施费 |  | 6920.29
3 | 其他项目费
3.1 | 其中：暂列金额
3.2 | 其中：专业工程暂估价
3.3 | 其中：计日工
3.4 | 其中：总承包服务费
3.5 | 其中：合同中约定的其他项目
4 | 税前工程造价
5 | 增值税
6 | 合 计
注：1 专业工程暂估价为已含税价格，在计算增值税计算基础时不应包含专业工程暂估价金额； 2 本表宜用于按合同标的为工程量清单编制对象的工程汇总计算，以单项工程、单位工程等为工程量清单编制对象的工程可按本表汇总计算；

## E.3.1 措施项目清单计价表
措施项目清单计价表
工程名称：莲花校区低空经济停机坪及机库修缮项目 |  | 标段：莲花校区低空经济停机坪及机库修缮项目 |  |  | 第 1 页 共 1 页
序号 | 项目编码 |  | 项 目 名 称 | 工作内容 |  | 价格 （元） | 备注
1 |  |  | 措施项目 |  |  | 17554.41
1.1 | WMSGCS001001 |  | 文明施工 |  |  | 2495.85
1.2 | HJBHCS001001 |  | 环境保护 |  |  | 2268.95
1.3 | LSSSCS001001 |  | 临时设施 |  |  | 2949.64
1.4 | AQSCCS001001 |  | 安全生产 |  |  | 6920.29
1.5 | 011601001001 |  | 综合钢脚手架 |  |  | 2919.68
本页小计
合计 | [6 empty] | -
注:措施项目清单费用构成详见本标准表E.3.2，大型机械进出场及安拆费用组成见本标准表E.3.4。

## E.2.1 分部分项工程项目清单计价表【机库修缮项目-建筑】
分部分项工程项目清单计价表
工程名称：机库修缮项目-建筑 |  |  |  | 标段：莲花校区低空经济停机坪及机库修缮项目 |  |  | 第 1 页 共 8 页
序号 | 项目编码 | 项目名称 | 项目特征描述 |  | 计量 单位 | 工程量 |  | 金额（元）
[8 empty] | 综合单价 | 合价
土石方工程
1 | 010102001001 | 挖基坑土方 | 1.土类别:一、二类土 2.其他:具体详见设计图纸、满足验收规范，技术要求等 |  | m3 | 60.33
2 | 010102002001 | 挖沟槽土方 | 1.土类别:一、二类土 2.其他:具体详见设计图纸、满足验收规范，技术要求等 |  | m3 | 7.28
3 | 010102007001 | 回填方 | 1.材料品种:原土回填 2.其他:具体详见设计图纸、满足验收规范，技术要求等 |  | m3 | 53.26
4 | 010103002001 | 余方弃置 | 1.废弃料品种:余土外运 2.运距:5km 3.其他:具体详见设计图纸、满足验收规范，技术要求等 |  | m3 | 14.35
混凝土及钢筋混凝土工程
5 | 010502001001 | 独立基础 | 1.混凝土种类:独立基础 2.混凝土强度等级:C30 3.其他:具体详见设计图纸、满足验收规范，技术要求等 |  | m3 | 4.1
6 | 010501001001 | 基础垫层 | 1.厚度:C15混凝土厚度为100 2.其他:具体详见设计图纸、满足验收规范，技术要求等 |  | m3 | 3.68
7 | 010502006001 | 钢筋混凝土柱 | 1.混凝土种类:混凝土柱 2.混凝土强度等级:C30 3.其他:具体详见设计图纸、满足验收规范，技术要求等 |  | m3 | 2.88
8 | 010502011001 | 钢筋混凝土梁 | 1.混凝土种类:混凝土地梁 2.混凝土强度等级:C30 3.其他:具体详见设计图纸、满足验收规范，技术要求等 |  | m3 | 7.78
9 | 010502004001 | 二次浇灌C30微膨胀细石砼 | 1.混凝土种类:二次浇灌微膨胀细石砼 2.混凝土强度等级:C30 3.其他:具体详见设计图纸、满足验收规范，技术要求等 |  | m3 | 0.48
本页小计
分部分项工程项目清单计价表
工程名称：机库修缮项目-建筑 |  |  |  | 标段：莲花校区低空经济停机坪及机库修缮项目 |  |  | 第 2 页 共 8 页
序号 | 项目编码 | 项目名称 | 项目特征描述 |  | 计量 单位 | 工程量 |  | 金额（元）
[8 empty] | 综合单价 | 合价
10 | 010506001001 | 现浇混凝土基础钢筋 | 1.钢筋种类、规格:现浇构件带肋钢筋 φ10以内 2.其他:具体详见设计图纸、满足验收规范，技术要求等 |  | t | 0.005
11 | 010506001002 | 现浇混凝土基础钢筋 | 1.钢筋种类、规格:现浇构件带肋钢筋 φ25以内 2.其他:具体详见设计图纸、满足验收规范，技术要求等 |  | t | 0.065
12 | 010506002003 | 现浇混凝土柱钢筋 | 1.钢筋种类、规格:现浇构件带肋钢筋 φ25以内 2.其他:具体详见设计图纸、满足验收规范，技术要求等 |  | t | 0.293
13 | 010506002002 | 现浇混凝土柱钢筋 | 1.钢筋种类、规格:现浇构件箍筋 带肋钢筋(HRB400内) φ10以内 2.其他:具体详见设计图纸、满足验收规范，技术要求等 |  | t | 0.301
14 | 010506005001 | 现浇混凝土梁钢筋 | 1.钢筋种类、规格:现浇构件带肋钢筋 φ25以内 2.其他:具体详见设计图纸、满足验收规范，技术要求等 |  | t | 0.698
15 | 010506005002 | 现浇混凝土梁钢筋 | 1.钢筋种类、规格:现浇构件箍筋 圆钢 φ10以内 2.其他:具体详见设计图纸、满足验收规范，技术要求等 |  | t | 0.01
16 | 010506005004 | 现浇混凝土梁钢筋 | 1.钢筋种类、规格:现浇构件箍筋 带肋钢筋(HRB400内) φ10以内 2.其他:具体详见设计图纸、满足验收规范，技术要求等 |  | t | 0.276
本页小计
分部分项工程项目清单计价表
工程名称：机库修缮项目-建筑 |  |  |  | 标段：莲花校区低空经济停机坪及机库修缮项目 |  |  | 第 3 页 共 8 页
序号 | 项目编码 | 项目名称 | 项目特征描述 |  | 计量 单位 | 工程量 |  | 金额（元）
[8 empty] | 综合单价 | 合价
17 | 010502029001 | 散水 | 1.名称:隐藏式混凝土散水 600mm 2.垫层材料种类、厚度:300~500厚种植土 3.面层厚度:60厚C20混凝土面层,撒1:1水泥砂子压实赶光 4.混凝土种类:100厚1:3:6石灰,碎石(砖)三合土 5.素土夯实 6.其他:具体详见设计图纸、满足验收规范，技术要求等 |  | m2 | 15.72
18 | 010502031001 | 坡道 | 1.名称:坡道 2.垫层材料种类、厚度:300厚石粉渣 3.混凝土强度等级:100厚C15混凝土 4.面层厚度:20厚花岗石踏步及踢脚板,水泥砂浆擦缝 5.30厚1:4干硬性水泥砂浆,面上撒素水泥 素水泥浆结合层一遍 6.其他:具体详见设计图纸、满足验收规范，技术要求等 |  | m2 | 23.73
金属结构工程
19 | 010603002001 | 空腹钢柱 | 1.柱类型:钢柱 2.钢材品种、规格:H400X200X10X12 3.构件涂(镀)层要求:刷防锈漆二度,醇酸面漆二度 4.金属结构件场内运输 5.其他:具体详见设计图纸、满足验收规范，技术要求等 |  | t | 1.774
20 | 010604001001 | 钢梁 | 1.柱类型:钢梁GL1 2.钢材品种、规格:H400X200X8X10 3.构件涂(镀)层要求:刷防锈漆二度,醇酸面漆二度 4.金属结构件场内运输 5.其他:具体详见设计图纸、满足验收规范，技术要求等 |  | t | 0.984
本页小计
分部分项工程项目清单计价表
工程名称：机库修缮项目-建筑 |  |  |  | 标段：莲花校区低空经济停机坪及机库修缮项目 |  |  | 第 4 页 共 8 页
序号 | 项目编码 | 项目名称 | 项目特征描述 |  | 计量 单位 | 工程量 |  | 金额（元）
[8 empty] | 综合单价 | 合价
21 | 010604001004 | 钢雨棚 | 1.柱类型:钢雨棚 2.钢材品种、规格:C200X70X20X2.5 3.构件涂(镀)层要求:刷防锈漆二度,醇酸面漆二度 4.金属结构件场内运输 5.其他:具体详见设计图纸、满足验收规范，技术要求等 |  | t | 0.222
22 | 010607002004 | 钢支撑、钢拉条 | 1.钢材品种、规格:槽钢#20 2.构件涂(镀)层要求:刷防锈漆二度,醇酸面漆二度 3.金属结构件场内运输 4.其他:具体详见设计图纸、满足验收规范，技术要求等 |  | t | 1.1047
23 | 010607002001 | 钢支撑、钢拉条 | 1.钢材品种、规格:Φ89*4.0 2.构件涂(镀)层要求:刷防锈漆二度,醇酸面漆二度 3.金属结构件场内运输 4.其他:具体详见设计图纸、满足验收规范，技术要求等 |  | t | 3.507
24 | 010607002002 | 钢支撑、钢拉条 | 1.钢材品种、规格:圆钢20、圆钢12、撑杆12圆钢外套32x2.5钢管 2.构件涂(镀)层要求:刷防锈漆二度,醇酸面漆二度 3.金属结构件场内运输 4.其他:具体详见设计图纸、满足验收规范，技术要求等 |  | t | 0.175
25 | 010607002003 | 隅撑 | 1.钢材品种、规格:隅撑L50X4、隅撑L50X5 2.构件涂(镀)层要求:刷防锈漆二度,醇酸面漆二度 3.金属结构件场内运输 4.其他:具体详见设计图纸、满足验收规范，技术要求等 |  | t | 0.106
本页小计
分部分项工程项目清单计价表
工程名称：机库修缮项目-建筑 |  |  |  | 标段：莲花校区低空经济停机坪及机库修缮项目 |  |  | 第 5 页 共 8 页
序号 | 项目编码 | 项目名称 | 项目特征描述 |  | 计量 单位 | 工程量 |  | 金额（元）
[8 empty] | 综合单价 | 合价
26 | 010604001003 | 墙梁 | 1.柱类型:墙梁、门柱、门梁、窗挡 2.钢材品种、规格:C250X75X20X2.5、C200X70X20X2.5 3.构件涂(镀)层要求:刷防锈漆二度,醇酸面漆二度 4.金属结构件场内运输 5.其他:具体详见设计图纸、满足验收规范，技术要求等 |  | t | 1.566
27 | 010506024001 | 螺栓 | 1.螺栓种类:螺栓M16 2.其他:具体详见设计图纸、满足验收规范，技术要求等 |  | 套 | 36
28 | 010506024002 | 螺栓 | 1.螺栓种类:螺栓M20 2.其他:具体详见设计图纸、满足验收规范，技术要求等 |  | 套 | 64
29 | 010506024003 | 螺栓 | 1.螺栓种类:螺栓M24 2.其他:具体详见设计图纸、满足验收规范，技术要求等 |  | 套 | 40
门窗工程
30 | 010803001001 | 金属卷帘(闸)门 | 1.名称:成品卷帘门 2.尺寸:12000X3300 3.其他:具体详见设计图纸、满足验收规范，技术要求等 |  | m2 | 39.6
31 | 010807001001 | 金属(塑钢)窗 | 1.名称:铝合金窗推拉窗 2.玻璃品种、厚度:5mm厚普通钢化玻璃铝合金窗 3.其他:具体详见设计图纸、满足验收规范，技术要求等 |  | m2 | 6.68
32 | 010807001002 | 金属(塑钢)窗 | 1.名称:铝合金窗固定窗 2.玻璃品种、厚度:5mm厚普通钢化玻璃铝合金窗 3.其他:具体详见设计图纸、满足验收规范，技术要求等 |  | m2 | 19.62
本页小计
分部分项工程项目清单计价表
工程名称：机库修缮项目-建筑 |  |  |  | 标段：莲花校区低空经济停机坪及机库修缮项目 |  |  | 第 6 页 共 8 页
序号 | 项目编码 | 项目名称 | 项目特征描述 |  | 计量 单位 | 工程量 |  | 金额（元）
[8 empty] | 综合单价 | 合价
33 | 010802001001 | 金属(塑钢)门 | 1.名称:铝合金门 2.玻璃品种、厚度:5mm厚普通钢化玻璃铝合金窗 3.其他:具体详见设计图纸、满足验收规范，技术要求等 |  | m2 | 2.86
34 | 010807003001 | 金属百叶窗 | 1.名称:BYC1006 2.尺寸:1000*600 3.普通铝合金百叶窗 4.其他:具体详见设计图纸、满足验收规范，技术要求等 |  | m2 | 1.2
墙、柱面装饰与隔断、幕墙工程
35 | 010605002001 | 钢板墙板 | 1.面层材料品种、规格:820型0.476mm热浸铝锌深灰色钢板 2.岩棉板80mm 3.其他:具体详见设计图纸、满足验收规范，技术要求等 |  | m2 | 232.36
36 | 011205001003 | 雨棚外包彩钢板 | 1.面层材料品种、规格:外包0.5厚彩钢板 2.其他:具体详见设计图纸、满足验收规范，技术要求等 |  | m2 | 30
屋面及防水工程
37 | 010605003001 | 钢屋面板 | 1.钢材品种、规格:760型0.600mm热浸铝锌灰色钢板 2.岩棉板80mm 3.其他:具体详见设计图纸、满足验收规范，技术要求等 |  | m2 | 132.48
38 | 010605003002 | 不锈钢板水槽 | 1.钢材品种、规格:2.0mm厚不锈钢板水槽 2.其他:具体详见设计图纸、满足验收规范，技术要求等 |  | m2 | 39.234
楼地面装饰工程
本页小计
分部分项工程项目清单计价表
工程名称：机库修缮项目-建筑 |  |  |  | 标段：莲花校区低空经济停机坪及机库修缮项目 |  |  | 第 7 页 共 8 页
序号 | 项目编码 | 项目名称 | 项目特征描述 |  | 计量 单位 | 工程量 |  | 金额（元）
[8 empty] | 综合单价 | 合价
39 | 011101003001 | 自流平楼地面 | 1.名称:自流平楼地面 2.3厚耐磨型环氧自流平砂浆面层 3.刮涂1.0厚环氧中涂砂浆层 4.滚涂0.1厚环氧渗透底漆 5.30mm厚C25细石混凝土(内掺聚丙烯抗裂纤维(0.9kg/m³)) 6.200mmC25混凝土(内配Φ6@200单层钢筋网) 7.200厚6%水泥石粉渣 8.素土夯实,压实系数:≥0.94 9.其他:具体详见设计图纸、满足验收规范，技术要求等 |  | m2 | 137.36
其他装饰工程
40 | 020405001001 | 护窗栏杆 | 1.构件类型:护窗栏杆 2.其他:具体详见设计图纸、满足验收规范，技术要求等 |  | m | 8.01
41 | 011508001001 | 美术字 | 1.名称:900mm高文字 2.字体规格:1.5mm厚304不锈钢壳体+内置5mm厚亚克力透光面板+LED光源 3.其他:具体详见设计图纸、满足验收规范，技术要求等 |  | 个 | 4
42 | 011508001002 | 美术字 | 1.名称:1150mm高文字 2.字体规格:1.5mm厚304不锈钢壳体+内置5mm厚亚克力透光面板+LED光源 3.其他:具体详见设计图纸、满足验收规范，技术要求等 |  | 个 | 2
措施项目
43 | 010505002001 | 基础模板 | 1.基础类型:基础模板 2.其他:具体详见设计图纸、满足验收规范，技术要求等 |  | m2 | 10.24
44 | 010505001001 | 垫层模板 | 1.垫层部位:垫层模板 2.其他:具体详见设计图纸、满足验收规范，技术要求等 |  | m2 | 12.4
本页小计
分部分项工程项目清单计价表
工程名称：机库修缮项目-建筑 |  |  |  | 标段：莲花校区低空经济停机坪及机库修缮项目 |  |  | 第 8 页 共 8 页
序号 | 项目编码 | 项目名称 | 项目特征描述 |  | 计量 单位 | 工程量 |  | 金额（元）
[8 empty] | 综合单价 | 合价
45 | 020413001001 | 柱模板 | 1.构件名称:柱模板 2.其他:具体详见设计图纸、满足验收规范，技术要求等 |  | m2 | 14.48
46 | 020413002001 | 梁模板 | 1.构件名称:梁模板 2.其他:具体详见设计图纸、满足验收规范，技术要求等 |  | m2 | 51.84
本页小计
合 计

## E.2.1 分部分项工程项目清单计价表【室外】
分部分项工程项目清单计价表
工程名称：室外 |  |  |  | 标段：莲花校区低空经济停机坪及机库修缮项目 |  |  | 第 1 页 共 1 页
序号 | 项目编码 | 项目名称 | 项目特征描述 |  | 计量 单位 | 工程量 |  | 金额（元）
[8 empty] | 综合单价 | 合价
市政工程
1 | 040101001001 | 挖一般土方 | 1.土类别:铲除土方约150厚 2.其他:具体详见设计图纸、满足验收规范，技术要求等 |  | m3 | 102.53
2 | 010103002001 | 余方弃置 | 1.废弃料品种:余土外运 2.运距:5km 3.其他:具体详见设计图纸、满足验收规范，技术要求等 |  | m3 | 102.53
3 | 011101003001 | 石材地面 | 1.找平层厚度、材料种类及强度等级:120厚C25混凝土(内配φ6@200*200钢筋网片) 2.结合层厚度、材料种类及强度等级:30厚1:3干硬性水泥砂浆 3.面层材料品种、规格:20厚250x500mm浅灰色烧面花岗岩 4.涂刷专用粘结底漆 5.2厚热熔标线（内掺20%反光玻璃珠,面层同步撒布） 6.其他:具体详见设计图纸、满足验收规范，技术要求等 |  | m2 | 683.55
4 | 040205007001 | 标线 | 1.材料品种:热熔漆划线 2.其他:具体详见设计图纸、满足验收规范，技术要求等 |  | m2 | 177.54
本页小计
合 计

## E.2.1 分部分项工程项目清单计价表【电气】
分部分项工程项目清单计价表
工程名称：电气 |  |  |  | 标段：莲花校区低空经济停机坪及机库修缮项目 |  |  | 第 1 页 共 2 页
序号 | 项目编码 | 项目名称 | 项目特征描述 |  | 计量 单位 | 工程量 |  | 金额（元）
[8 empty] | 综合单价 | 合价
1 | 040801010001 | 动力配电箱 | 1.名称:动力配电箱 2.其他:具体详见设计图纸、满足验收规范，技术要求等 |  | 台 | 1
2 | 040801010002 | 照明配电箱 | 1.名称:照明配电箱 2.其他:具体详见设计图纸、满足验收规范，技术要求等 |  | 台 | 2
3 | 040805001001 | 常规照明灯 | 1.灯杆材质:LED广照灯 150W 2.高度:距地3.8m 3.其他:具体详见设计图纸、满足验收规范，技术要求等 |  | 套 | 4
4 | 030413001001 | A型消防应急灯 | 1.名称:A型消防应急灯≥60min (带蓄电池)(LED光源、色温不小于2700K) 2.功率:3W 3.其他:具体详见设计图纸、满足验收规范，技术要求等 |  | 套 | 2
5 | 030413001002 | A型安全出口标志灯 | 1.名称:A型安全出口标志灯(带蓄电池)(LED光源、色温不小于2700K) 2.功率:3W 3.其他:具体详见设计图纸、满足验收规范，技术要求等 |  | 套 | 1
6 | 030413001003 | A型应急疏散指示标志灯 | 1.名称:A型应急疏散指示标志灯(向右)(带蓄电池)(LED光源、色温不小于2700K) 2.功率:3W 3.其他:具体详见设计图纸、满足验收规范，技术要求等 |  | 套 | 1
7 | 040801029001 | 照明开关 | 1.名称:灯开关 10A 2.其他:具体详见设计图纸、满足验收规范，技术要求等 |  | 个 | 1
8 | 030413014001 | 插座 | 1.名称:照明插座 2.规格:安全型单相二、三极插座 10A 3.其他:具体详见设计图纸、满足验收规范，技术要求等 |  | 套 | 5
本页小计
分部分项工程项目清单计价表
工程名称：电气 |  |  |  | 标段：莲花校区低空经济停机坪及机库修缮项目 |  |  | 第 2 页 共 2 页
9 | 030413014002 | 插座 | 1.名称:空调插座 2.规格:安全型单相三极空调柜机专用开关 16A 3.其他:具体详见设计图纸、满足验收规范，技术要求等 |  | 套 | 2
10 | 030412006001 | 接线盒 | 1.名称:接线盒 2.其他:具体详见设计图纸、满足验收规范，技术要求等 |  | 个 | 8
11 | 030412004001 | 电力电缆WDZ-YJY-5x4 | 1.名称:WDZ-YJY-5x4 2.配线形式:5x4 3.其他:具体详见设计图纸、满足验收规范，技术要求等 |  | m | 41.03
12 | 030412001001 | 配管 | 1.名称:电缆保护管 2.规格:PC25 3.其他:具体详见设计图纸、满足验收规范，技术要求等 |  | m | 39.43
13 | 030412004002 | 配线 | 1.名称:WDZ-BYJ-3x2.5 2.配线形式:3x2.5 3.其他:具体详见设计图纸、满足验收规范，技术要求等 |  | m | 165.66
14 | 030412001002 | 配管 | 1.名称:电缆保护管 2.规格:PC20 3.其他:具体详见设计图纸、满足验收规范，技术要求等 |  | m | 50.32
15 | 030412004003 | 配线 | 1.名称:WDZN-BYJ-3x2.5 2.配线形式:3x2.5 3.其他:具体详见设计图纸、满足验收规范，技术要求等 |  | m | 94.71
16 | 030412001003 | 配管 | 1.名称:电缆保护管 2.规格:SC20 3.其他:具体详见设计图纸、满足验收规范，技术要求等 |  | m | 29.97
17 | 030413015001 | 照明系统调试 | 1.名称:照明系统调试 2.其他:具体详见设计图纸、满足验收规范，技术要求等 |  | 系统 | 1
本页小计
合 计